## ЦД
Услуга: |  | Выполнение работ по чистовой отделке квартир 1 сек 3 кв (3шт)
Наименование подрядчика:
Объект: |  | Многоэтажный многоквартирный жилой дом №68 по ул. Новая 8-я в микрорайоне №17а жилого района "Север" в Октябрьском районе г. Ижевска
Итоговая стоимость
Код затрат | п/п | Наименование работ | Ед.изм | Объем на одну квартиру | Общий объем | Цена за единицу | Общая стоимость | Расход на единицу | Примечание | Код 3 уровень
|  | Устройство натяжных потолков, с закладными деталями, устройством отверстий в потолке | м2 | 45.35 | 136.05
|  | Грунтование стен перед поклейкой обоев | м2 | 124 | 372
|  | Поклейка стен флизелиновыми обоями | м2 | 124 | 372
|  | шпаклевание стен | м2 | 137 | 411
|  | Покраска стен водоэмульсионной краской | м2 | 13 | 39
|  | Укладка керамической плитки на стены и пол с плинтусом | м2 | 13 | 39
|  | Укладка ламината 33 класса | м2 | 42 | 126
|  | Монтаж с резкой пластикового плинтуса на ламинат | п.м. | 44.4 | 133.2
|  | монтаж труб канализации ф100 | м | 1.2 | 3.6
|  | монтаж труб канализации ф50 | м | 3 | 9
|  | Монтаж труб ПП ф20 ХВС и ГВС | м | 11 | 33
|  | Монтаж ванны, смесителя, сифона | шт | 1 | 3
|  | Монтаж тумбы с раковиной, смесителем, сифоном, гибкими подводками | шт | 1 | 3
|  | Монтаж эмалированной мойки (кухня) со смесителем, сифоном, гибкими подводками | шт | 1 | 3
|  | Монтаж унитаза с гофрой, гибкой подводкой | шт | 1 | 3
|  | Монтаж полотенцесушителя | шт | 1 | 3
|  | Сборка и монтаж межкомнатных дверей МДФ, со скобяными изделиями | шт | 4 | 12
|  | Монтаж светильников | шт | 5 | 15
|  | Монтаж розеток | шт | 14 | 42
|  | Монтаж выключателей | шт | 7 | 21
|  | Пробивка отверстий ф25 в керамзитобетонной стене толщиной 210 мм под трубу ПП20 | шт | 2 | 6
|  | Пробивка отверстий ф25 в керамзитобетонной стене толщиной 90 мм под трубу ПП20 | шт | 4 | 12
|  | Заделка отверстий при проходе труб через стены диаметром 25 мм | шт | 6 | 18
|  | Пробивка отверстий ф60 в керамзитобетонной стене толщиной 90 мм под трубу канализации ф50 | шт | 2 | 6
|  | Заделка отверстий при проходе труб через стены диаметром 60 мм | шт | 2 | 6
ИТОГО
В том числе НДС 20%:
Примечания:
1. ОБРАЩАЮ ВАШЕ ВНИМАНИЕ! К данному ценовому документу разработано ТЕХНИЧЕСКОЕ ЗАДАНИЕ. Техническое задание является основным документом для определения цены.
2. Стоимость работ включает: ФОТ, накладные расходы (НР), строительную прибыль (СП), зимнее удорожание, работу в ночное время, налоги, эксплуатацию машин и механизмов (ЭММ). Все расценки включают НДС 20%.
Расценки дожны включать в себя транспортные и заготовительно-складские расходы на материалы, поставляемые подрядчиком, разгрузку материалов, необходимых для выполнения работ, их складирование на приобъектном складе, подъем материалов и оборудования к месту монтажа, при необходимости - сортировку, входной контроль поставляемых материалов и подобные работы связанные с принятием материалов, устройство, обеспечение объекта необходимыми строительными машинами и механизмами, обеспечение ИТР и рабочим персоналом, устройство временных распределительных щитов, обеспечение мероприятий по технике безопасности, обеспечение стройплощадки противопожарным инвентарем, составление исполнительной документации на выполненные работы, в т.ч. журналов производства работ, актов на скрытые работы, протоколов лабораторных испытаний и заключений, вывоз строительного мусора.
3. Все дополнительные работы, связанные с изменением проектной документации, или возникшие при каких-либо определенных обстоятельствах, оплачиваются согласно УТВЕРЖДЕННЫМ ТЕНДЕРНЫМ РАСЦЕНКАМ и увеличению не подлежат!!!
4. Все дополнительные работы и материалы, выявленные подрядчиком во время заполнения ценового документа, необходимые для выполнения работ согласно ценовому документу и/или Проекту, но не указанные в ценовом документе должны быть добавлены на лист "Изменения". В противном случае все дополнительные работы и материалы считаются учтёнными в сумме поданной ОФЕРТЫ, в перечисленных работах и материалах в ценовом документе и дополнительной оплате, при производстве работ, не подлежат.